## ЛСР 13 граф
СОГЛАСОВАНО: | [8 empty] | УТВЕРЖДАЮ:
________________ | [8 empty] | ________________
" _____ " ________________ 2018 г. | [8 empty] | "______ " _______________2018 г.
(наименование стройки)
ЛОКАЛЬНЫЙ СМЕТНЫЙ РАСЧЕТ № 1
(локальная смета)
на
(наименование работ и затрат, наименование объекта)
Основание:
|  | Сметная стоимость _______________________________________________________________________________________________ |  | ___________________________4260462,02 |  | руб.
|  | строительных работ _______________________________________________________________________________________________ |  | _______________________________________________________________________________________________3491882,05 |  | руб.
|  | монтажных работ _______________________________________________________________________________________________ |  | _______________________________________________________________________________________________58502,98 |  | руб.
|  | Средства на оплату труда _______________________________________________________________________________________________ |  | ___________________________18367,89 |  | руб.
|  | Сметная трудоемкость _______________________________________________________________________________________________ |  | _______________________________________________________________________________________________1556,72 |  | чел.час
Составлен(а) в текущих (прогнозных) ценах по состоянию на ______________
№ пп | Обоснование | Наименование | Ед. изм. | Кол. | Стоимость единицы, руб. |  |  |  | Общая стоимость, руб.
[5 empty] | Всего | В том числе |  |  | Всего | В том числе
[6 empty] | Осн.З/п | Эк.Маш. | З/пМех |  | Осн.З/п | Эк.Маш. | З/пМех
1 | 2 | 3 | 4 | 5 | 6 | 7 | 8 | 9 | 10 | 11 | 12 | 13
Раздел 1. Демонтажные работы
1 | ТЕРр68-3-1 | Валка деревьев в городских условиях (липа, сосна, кедр, тополь) диаметром до 300 мм | 1 складочный м3 кряжей | 0.525 | 44.27 | 24.77 | 19.5 |  | 23.24 | 13 | 10.24
2 | ТЕРр68-1-2 | Корчевка пней вручную давностью рубки до трех лет диаметром до 500 мм твердых пород | 1 пень | 1 | 107.76 | 44.55 | 4.44 |  | 107.76 | 44.55 | 4.44
3 | ФССЦпг-01-01-01-043 | Погрузо-разргрузочные работы при автомобильных перевозках: Погрузка мусора строительного с погрузкой экскаваторами емкостью ковша до 0,5 куб.м. | 1т груза | 0.315 | 3.28 |  | 3.28 |  | 1.03 |  | 1.03
4 | ФССЦпг03-21-01-030 | Перевозка грузов автомобилями-самосвалами грузоподъемностью 10 т работающих вне карьера на расстояние:до 10 км I класс груза | 1 т груза | 0.315 | 11.42 |  | 11.42 |  | 3.6 |  | 3.6
5 | ТЕР07-05-030-11 | Установка мелких конструкций (подоконников, сливов, парапетов и др.) массой до 0,5 т | 100 шт. сборных конструкций | 0.03 | 1315.06 | 1023.7 | 291.36 | 37.45 | 39.45 | 30.71 | 8.74 | 1.12
Итого прямые затраты по разделу в базисных ценах | [8 empty] | 175.08 | 88.26 | 28.05 | 1.12
Накладные расходы | [8 empty] | 104.25
Сметная прибыль | [8 empty] | 61.59
Итого по разделу 1 Демонтажные работы | [8 empty] | 2104.61
Раздел 2. Земляные работы
6 | ТЕР01-01-031-01 | Разработка грунта с перемещением до 10 м бульдозерами мощностью 96 кВт (130 л.с.), группа грунтов 1 | 1000 м3 грунта | 0.185 | 1399.53 |  | 1399.53 | 153.52 | 258.91 |  | 258.91 | 28.4
7 | ТЕР01-01-030-01 | Разработка грунта с перемещением до 10 м бульдозерами мощностью 59 кВт (80 л.с.), группа грунтов 1 | 1000 м3 грунта | 0.366 | 1120.95 |  | 1120.95 | 160.79 | 410.27 |  | 410.27 | 58.85
8 | ФССЦпг03-21-01-030 | Погрузочно-разгрузочные раоты при автомобильных перевозках | 1 т груза | 273 | 3.96 |  | 3.96 |  | 1081.08 |  | 1081.08
9 | ФССЦпг03-21-01-030 | Перевозка грузов автомобилями-самосвалами грузоподъемностью 10 т работающих вне карьера на расстояние:до 15 км I класс груза | 1 т груза | 273 | 13.38 |  | 13.38 |  | 3652.74 |  | 3652.74
10 | ТЕР01-01-036-01 | Планировка площадей бульдозерами мощностью 59 кВт (80л.с.) | 1000 м2 спланированной поверхности за 1 проход бульдозера | 0.775 | 39.37 |  | 39.37 | 5.65 | 30.51 |  | 30.51 | 4.38
11 | ТЕР01-02-001-01 | Уплотнение грунта прицепными катками на пневмоколесном ходу 25 т на первый проход по одному следу при толщине слоя 25 см | 1000 м3 уплотненного грунта | 0.21 | 2216.92 |  | 2216.92 | 273.43 | 465.55 |  | 465.55 | 57.42
12 | ТЕР01-02-001-07 | На каждый последующий проход по одному следу добавлять к расценке 01-02-001-01 | 1000 м3 уплотненного грунта | 0.21 | 1869.21 |  | 1869.21 | 167.65 | 392.53 |  | 392.53 | 35.21
13 | ТЕР01-01-030-01 | Разработка грунта с перемещением до 10 м бульдозерами мощностью 59 кВт (80 л.с.), группа грунтов 1 | 1000 м3 грунта | 0.185 | 1120.95 |  | 1120.95 | 160.79 | 207.38 |  | 207.38 | 29.75
Итого прямые затраты по разделу в базисных ценах | [8 empty] | 6498.97 |  | 6498.97 | 214.01
Накладные расходы | [8 empty] | 182.98
Сметная прибыль | [8 empty] | 90.95
Итого по разделу 2 Земляные работы | [8 empty] | 41811.3
Раздел 3. Тротуары, дорожки, площадки и проезды
14 | ТЕР27-04-001-02 | Устройство подстилающих и выравнивающих слоев оснований из песчано-гравийной смеси, дресвы | 100 м3 материала основания (в плотном теле) | 0.182 | 3521.95 | 144.94 | 2847.67 | 206.9 | 640.99 | 26.38 | 518.28 | 37.66
15 | ТСЦ-408-0200 | Смесь песчано-гравийная природная | м3 | 22.204 | 185.2 |  |  |  | 4112.18
16 | ТЕР27-04-001-01 | Устройство подстилающих и выравнивающих слоев оснований из песка | 100 м3 материала основания (в плотном теле) | 0.091 | 3235.35 | 144.94 | 2712.31 | 195.57 | 294.42 | 13.19 | 246.82 | 17.8
17 | ТСЦ-408-0122 | Песок природный для строительных работ средний | м3 | 10.01 | 205.9 |  |  |  | 2061.06
18 | ТЕР27-07-005-01 | Устройство покрытий из тротуарной плитки, количество плитки при укладке на 1 м2 40 шт. | 10 м2 | 18.2 | 278.44 | 114.87 | 138.15 | 9.19 | 5067.61 | 2090.63 | 2514.33 | 167.26
19 | ООО "Выбор" | Плитка тратуарная Антик-Б 3 | м2 | 185.6 | 80.18 |  |  |  | 14881.41
20 | ТЕР27-02-010-02 | Установка бортовых камней бетонных при других видах покрытий | 100 м бортового камня | 1.655 | 5242.02 | 740.26 | 99.05 | 10.1 | 8675.54 | 1225.13 | 163.93 | 16.72
21 | ООО "Выбор" | Бордюр шарнирный | шт | 331 | 16.46 |  |  |  | 5448.26
22 | ТЕР27-04-001-02 | Устройство подстилающих и выравнивающих слоев оснований из песчано-гравийной смеси, дресвы | 100 м3 материала основания (в плотном теле) | 0.3805 | 3521.95 | 144.94 | 2847.67 | 206.9 | 1340.1 | 55.15 | 1083.54 | 78.73
23 | ТСЦ-408-0200 | Смесь песчано-гравийная природная | м3 | 46.421 | 185.2 |  |  |  | 8597.17
24 | ТЕР27-04-001-01 | Устройство подстилающих и выравнивающих слоев оснований из песка | 100 м3 материала основания (в плотном теле) | 0.19025 | 3235.35 | 144.94 | 2712.31 | 195.57 | 615.53 | 27.57 | 516.02 | 37.21
25 | ТСЦ-408-0122 | Песок природный для строительных работ средний | м3 | 20.93 | 205.9 |  |  |  | 4309.49
26 | ТЕР27-07-005-01 | Устройство покрытий из тротуарной плитки, количество плитки при укладке на 1 м2 40 шт. | 10 м2 | 38.05 | 278.44 | 114.87 | 138.15 | 9.19 | 10594.64 | 4370.8 | 5256.61 | 349.68
27 | ООО "Выбор" | Плитка тротуарная | м2 | 388.1 | 97.32 |  |  |  | 37769.89
28 | ТЕР27-02-010-02 | Установка бортовых камней бетонных при других видах покрытий | 100 м бортового камня | 1.1 | 5242.02 | 740.26 | 99.05 | 10.1 | 5766.22 | 814.29 | 108.96 | 11.11
29 | ООО "Выбор" | Бордюр шарнирный | шт | 220 | 16.46 |  |  |  | 3621.2
30 | ТЕР27-04-001-02 | Устройство подстилающих и выравнивающих слоев оснований из песчано-гравийной смеси, дресвы | 100 м3 материала основания (в плотном теле) | 0.25875 | 3500.77 | 144.94 | 2983.85 | 206.9 | 905.82 | 37.5 | 772.07 | 53.54
31 | ТСЦ-408-0200 | Смесь песчано-гравийная природная | м3 | 31.57 | 149.38 |  |  |  | 4715.93
32 | ТЕР27-04-001-04 | Устройство подстилающих и выравнивающих слоев оснований из щебня | 100 м3 материала основания (в плотном теле) | 0.25875 | 5035.71 | 224.97 | 4438.76 | 309.41 | 1302.99 | 58.21 | 1148.53 | 80.06
33 | ТСЦ-408-0020 | Щебень из природного камня для строительных работ марка 600, фракция 40-70 мм | м3 | 32.6 | 134.83 |  |  |  | 4395.46
34 | ТЕР27-06-020-02 | Устройство покрытия толщиной 4 см из горячих асфальтобетонных смесей плотных мелкозернистых типа АБВ, плотность каменных материалов 3 т/м3 и более | 1000 м2 покрытия | 0.1725 | 50717.05 | 423.98 | 3005.99 | 289.06 | 8748.69 | 73.14 | 518.53 | 49.86
35 | ТЕР27-06-021-02 | На каждые 0,5 см изменения толщины покрытия добавлять или исключать к расценке 27-06-020-02 | 1000 м2 покрытия | 0.1725 | 23648.64 | 4 | 21.68 |  | 4079.39 | 0.69 | 3.74
36 | ТЕР27-06-020-06 | Устройство покрытия толщиной 4 см из горячих асфальтобетонных смесей пористых крупнозернистых, плотность каменных материалов 2,5-2,9 т/м3 | 1000 м2 покрытия | 0.1725 | 47849.13 | 423.98 | 2997.44 | 288.61 | 8253.97 | 73.14 | 517.06 | 49.79
37 | ТЕР11-01-021-01 | Устройство покрытий полимерцементных однослойных наливных толщиной 4 мм | 100 м2 покрытия | 0.946 | 3209.7 | 709.22 | 364.4 | 119.62 | 3036.38 | 670.92 | 344.72 | 113.16
38 | ТСЦ-101-0389 | Краски масляные земляные марки МА-0115 охра | т | -0.0416 | 12581.64 |  |  |  | -523.4
39 | ТСЦ-101-1305 | Портландцемент общестроительного назначения бездобавочный, марки 400 | т | -0.141 | 709.35 |  |  |  | -100.02
40 | ТСЦ-101-2109 | Карборунд | кг | -0.6622 | 5.75 |  |  |  | -3.81
41 | ТСЦ-101-2358 | Дисперсия поливинилацетатная непластифицированная марки Д50Н | кг | -72.84 | 19 |  |  |  | -1383.96
42 | ТСЦ-113-0005 | Аммоний сернокислый (сульфат аммония) очищенный | т | 0.0019 | 2510.4 |  |  |  | 4.77
43 | ТСЦ-101-1571 | Кальций хлористый технический, сорт I | т | -0.0019 | 2460.55 |  |  |  | -4.68
44 | ТСЦ-408-0416 | Песок кварцевый | т | -0.5591 | 291.11 |  |  |  | -162.76
45 | Красноярский завод резиновой крошки | Бесшовное покрытие | м2 | 172.5 | 180.42 |  |  |  | 31122.45
46 | ТЕР27-02-010-02 | Установка бортовых камней бетонных при других видах покрытий | 100 м бортового камня | 0.5 | 5242.02 | 740.26 | 99.05 | 10.1 | 2621.01 | 370.13 | 49.53 | 5.05
47 | ООО "Выбор" | Бордюр шарнирный | шт | 100 | 16.46 |  |  |  | 1646
48 | ТЕР27-02-010-02 | Установка бортовых камней бетонных при других видах покрытий | 100 м бортового камня | 0.046 | 5242.02 | 740.26 | 99.05 | 10.1 | 241.13 | 34.05 | 4.56 | 0.46
49 | ТСЦ-403-0051 | Камни бортовые бетонные, марка 300 | м3 | 0.5382 | 1583.31 |  |  |  | 852.14
Итого прямые затраты по разделу в базисных ценах | [8 empty] | 183543.21 | 9940.92 | 13767.23 | 1068.09
Накладные расходы | [8 empty] | 15387.38
Сметная прибыль | [8 empty] | 8756.48
Итого по разделу 3 Тротуары, дорожки, площадки и проезды | [8 empty] | 1282119.45
Раздел 4. Озеленение
50 | ТЕР47-01-031-01 | Подготовка стандартных посадочных мест для однорядной живой изгороди механизированным способом в естественном грунте | 10 м траншей | 0.15 | 27.6 | 11.57 | 16.03 | 1.49 | 4.14 | 1.74 | 2.4 | 0.22
51 | ТЕР47-01-033-01 | Посадка кустарников-саженцев в живую изгородь однорядную и вьющихся растений | 10 м живой изгороди | 0.15 | 122.36 | 47.53 | 27.19 | 2.17 | 18.35 | 7.13 | 4.08 | 0.33
52 | ТСЦ-414-0209 | Кизильник (разные виды), высота 1,25-1,5 м | шт. | 3 | 18.28 |  |  |  | 54.84
53 | ТЕР47-01-023-06 | Подготовка стандартных посадочных мест для кустарников-саженцев в группы вручную в естественном грунте | 10 ям | 0.3 | 23.05 | 23.05 |  |  | 6.92 | 6.92
54 | ТЕР47-01-025-01 | Посадка кустарников-саженцев в группы, размер ямы 0,5x0,5 м | 10 кустарников-саженцев | 0.3 | 57.3 | 19.49 | 18.58 | 1.4 | 17.19 | 5.85 | 5.57 | 0.42
55 | ТСЦ-414-0201 | Дерен сибирский белый, высота 1,25-1,5 м | шт. | 3 | 8.37 |  |  |  | 25.11
56 | ТЕР47-01-007-01 | Подготовка стандартных посадочных мест для деревьев и кустарников с квадратным комом земли вручную размером 0,5x0,5x0,4 м в естественном грунте | 10 ям | 0.1 | 245.15 | 245.15 |  |  | 24.52 | 24.52
57 | ТЕР47-01-009-03 | Посадка деревьев и кустарников с комом земли размером 0,5x0,4 м | 10 деревьев или кустарников | 0.1 | 843.79 | 154.09 | 265.77 | 26.07 | 84.38 | 15.41 | 26.58 | 2.61
58 | ТСЦ-414-0121 | Ель (разные виды), высота 1,2-1,8 м | шт. | 1 | 569.65 |  |  |  | 569.65
59 | ТЕР47-01-046-03 | Подготовка почвы для устройства партерного и обыкновенного газона с внесением растительной земли слоем 15 см механизированным способом | 100 м2 | 10.518 | 3665.15 | 320.63 | 8.67 | 1.04 | 38550.05 | 3372.39 | 91.19 | 10.94
60 | ТЕР47-01-046-06 | Посев газонов партерных, мавританских и обыкновенных вручную | 100 м2 | 10.518 | 1545.26 | 58.28 | 438.18 | 34.94 | 16253.04 | 612.99 | 4608.78 | 367.5
61 | ТЕР27-08-003-01 | Укрепление земляных откосов после механизированной планировки с применением <ГЕОВЕБ> с последующей засыпкой грунтом | 100 м2 поверхности откосов | 1.89 | 14209.04 | 174.02 | 920.48 | 70.88 | 26855.09 | 328.9 | 1739.71 | 133.96
62 | ТСЦ-414-0137 | Семена газонных трав (смесь) | кг | 5.103 | 146.3 |  |  |  | 746.57
Итого прямые затраты по разделу в базисных ценах | [8 empty] | 83209.85 | 4375.85 | 6478.31 | 515.98
Накладные расходы | [8 empty] | 5241.24
Сметная прибыль | [8 empty] | 3761.92
Итого по разделу 4 Озеленение | [8 empty] | 569260.73
Раздел 5. МАФы
63 | "Стоунхендж" (доставка и монтаж входит в стоимость) | Скамья-радиус Л 2000мм | шт | 3 | 4503.95 |  |  |  | 13511.85
64 | "Стоунхендж" (доставка и монтаж входит в стоимость) | Урна | шт | 2 | 1646.37 |  |  |  | 3292.74
65 | "Стоунхендж" (доставка и монтаж входит в стоимость) | Навес С-образный | шт | 2 | 20765.67 |  |  |  | 41531.34
66 | "Стоунхендж" (доставка и монтаж входит в стоимость) | Скамья-радиус Л 2300 | шт | 3 | 5075.67 |  |  |  | 15227.01
67 | "Стоунхендж" (доставка и монтаж входит в стоимость) | Урна | шт | 2 | 1646.37 |  |  |  | 3292.74
68 | "Стоунхендж" (доставка и монтаж входит в стоимость) | Урна | шт | 1 | 1646.37 |  |  |  | 1646.37
69 | ООО "Наш двор" | Скамейка | шт | 2 | 916.22 |  |  |  | 1832.44
70 | ООО "Наш двор" | Скамейка | шт | 2 | 1268.61 |  |  |  | 2537.22
71 | ООО "Наш двор" (доставка и монтаж входит в стоимость) | Качели | шт | 1 | 3171.52 |  |  |  | 3171.52
72 | ООО "Наш двор" (доставка и монтаж входит в стоимость) | Игровой комплекс | шт | 1 | 12953.88 |  |  |  | 12953.88
73 | ООО "Наш двор" (доставка и монтаж входит в стоимость) | Спортивный комплекс | шт | 1 | 7174.67 |  |  |  | 7174.67
74 | ООО "Наш двор" (доставка и монтаж входит в стоимость) | Игровой модуль качалка-балансир | шт | 1 | 2889.72 |  |  |  | 2889.72
75 | "Стоунхендж" (доставка и монтаж входит в стоимость) | Скамья-радиус Л 2300 | шт | 1 | 5075.67 |  |  |  | 5075.67
76 | ООО "Наш двор" (доставка и монтаж входит в стоимость) | Спортивный комплекс | шт | 1 | 6413.51 |  |  |  | 6413.51
77 | ООО "Наш двор" (доставка и монтаж входит в стоимость) | Тренажер | шт | 1 | 4073.64 |  |  |  | 4073.64
78 | "Стоунхендж" (доставка и монтаж входит в стоимость) | Урна | шт | 1 | 1646.37 |  |  |  | 1646.37
Итого прямые затраты по разделу в базисных ценах | [8 empty] | 126270.69
Итого по разделу 5 МАФы | [8 empty] | 779509.81
Раздел 6. Фундамент Фм1 под навес С-образный (2шт)
79 | ТЕР01-02-057-01 | Разработка грунта вручную в траншеях глубиной до 2 м без креплений с откосами, группа грунтов 1 | 100 м3 грунта | 0.0312 | 1058.46 | 1058.46 |  |  | 33.02 | 33.02
80 | ТЕР12-01-015-03 | Устройство пароизоляции прокладочной в один слой | 100 м2 изолируемой поверхности | 0.04 | 1053.52 | 78.87 | 38.46 | 1.93 | 42.14 | 3.15 | 1.54 | 0.08
81 | ТСЦ-101-0594 | Мастика битумная кровельная горячая | т | -0.002 | 3455.89 |  |  |  | -6.91
82 | ТЕР06-01-001-02 | Устройство бетонных фундаментов общего назначения под колонны объемом до 3 м3 | 100 м3 бетона, бутобетона и железобетона в деле | 0.011 | 76412.35 | 5253.26 | 3503.21 | 422.22 | 840.54 | 57.79 | 38.54 | 4.64
83 | ТСЦ-401-0023 | Бетон тяжелый, крупность заполнителя более 40 мм, класс В7,5 (М 100) | м3 | -1.0122 | 595.83 |  |  |  | -603.1
84 | ТСЦ-401-0027 | Бетон тяжелый, крупность заполнителя более 40 мм, класс В20 (М250) | м3 | 1.0122 | 668.78 |  |  |  | 676.94
Итого прямые затраты по разделу в базисных ценах | [8 empty] | 982.63 | 93.96 | 40.08 | 4.72
Накладные расходы | [8 empty] | 86.26
Сметная прибыль | [8 empty] | 48.9
Итого по разделу 6 Фундамент Фм1 под навес С-образный (2шт) | [8 empty] | 6900.48
Раздел 7. Освещение
85 | ТЕР01-01-003-08 | Разработка грунта в отвал экскаваторами «драглайн» или «обратная лопата» с ковшом вместимостью 0,65 (0,5-1) м3, группа грунтов 2 | 1000 м3 грунта | 0.0422 | 4580.38 | 94.01 | 4486.37 | 338.36 | 193.29 | 3.97 | 189.32 | 14.28
86 | ТЕР01-01-013-08 | Разработка грунта с погрузкой на автомобили-самосвалы экскаваторами с ковшом вместимостью 0,65 (0,5-1) м3, группа грунтов 2 | 1000 м3 грунта | 0.0158 | 6054.85 | 102.35 | 5946.85 | 499.66 | 95.67 | 1.62 | 93.96 | 7.89
87 | ФССЦпг03-21-01-030 | Перевозка грузов автомобилями-самосвалами грузоподъемностью 10 т работающих вне карьера на расстояние:до 30 км I класс груза | 1 т груза | 27.65 | 13.38 |  | 13.38 |  | 369.96 |  | 369.96
88 | ТЕРм08-02-142-01 | Устройство постели при одном кабеле в траншее | 100 м кабеля | 2.35 | 1912.13 | 73.39 | 1837.27 | 74.15 | 4493.51 | 172.47 | 4317.58 | 174.25
89 | ТСЦ-408-0124 | Песок природный для строительных работ мелкий | м3 | 15.8 | 167.78 |  |  |  | 2650.92
90 | ТЕРм08-02-141-02 | Кабель до 35 кВ в готовых траншеях без покрытий, масса 1 м до 2 кг | 100 м кабеля | 2.47 | 913.03 | 151.66 | 658.98 | 49.37 | 2255.18 | 374.6 | 1627.68 | 121.94
91 | ТЕРм08-02-147-01 | Кабель до 35 кВ по установленным конструкциям и лоткам с креплением на поворотах и в конце трассы, масса 1 м кабеля до 1 кг | 100 м кабеля | 0.07 | 775.49 | 128.41 | 464.02 | 38.18 | 54.28 | 8.99 | 32.48 | 2.67
92 | ТЕР22-01-021-01 | Укладка трубопроводов из полиэтиленовых труб диаметром 50 мм | 1 км трубопровода | 0.01 | 21466 | 2143.26 | 2477.83 | 314.6 | 214.66 | 21.43 | 24.78 | 3.15
93 | ТСЦ-507-0591 | Трубы напорные из полиэтилена низкого давления среднего типа, наружным диаметром 50 мм | 10 м | -1.01 | 163.03 |  |  |  | -164.66
94 | ТЕРм08-02-412-02 | Затягивание провода в проложенные трубы и металлические рукава первого одножильного или многожильного в общей оплетке, суммарное сечение до 6 мм2 | 100 м | 0.1 | 640.47 | 72.93 | 7.36 | 0.3 | 64.05 | 7.29 | 0.74 | 0.03
95 | Прайс | Кабель силовой сечением 3х4 мм2 ВБбШвнг-LS 0,66 | м | 235 | 9.1 |  |  |  | 2138.5
96 | Прайс | Кабель силовой сечением 3х2,5 мм2 ВБбШвнг-LS 0,66 | м | 22 | 7.06 |  |  |  | 155.32
97 | Прайс | Провод самонесущий с алюминиевыми жилами СИП4 2х16 | м | 7 | 4.65 |  |  |  | 32.55
98 | Прайс | Лента сигнальная "Осторожно кабель" ЛСЭ 150 100 п.м.*150мм | шт | 2.35 | 59.13 |  |  |  | 138.96
99 | Прайс | Труба гофрированная двухстенная ПНД с протяжкой диаметр 32мм | м | 10 | 3.18 |  |  |  | 31.8
100 | ТЕРм08-02-412-02 | Затягивание провода в проложенные трубы и металлические рукава первого одножильного или многожильного в общей оплетке, суммарное сечение до 6 мм2 | 100 м | 0.61 | 640.47 | 72.93 | 7.36 | 0.3 | 390.69 | 44.49 | 4.49 | 0.18
101 | ТСЦ-501-8190 | Кабель силовой с медными жилами с поливинилхлоридной изоляцией в поливинилхлоридной оболочке без защитного покрова ВВГ, напряжением 0,66 Кв, число жил 3 и сечением 1,5 мм2 | 1000 м | 0.061 | 3260.84 |  |  |  | 198.91
102 | ТЕР33-01-007-02 | Бурение котлованов на глубину бурения до 3 м, 2 группа грунтов | 1 котлован | 24 | 191.89 | 11.4 | 180.49 | 13.64 | 4605.36 | 273.6 | 4331.76 | 327.36
103 | ТЕР06-01-001-02 | Устройство бетонных фундаментов общего назначения под колонны объемом до 3 м3 | 100 м3 бетона, бутобетона и железобетона в деле | 0.0184 | 76412.35 | 5253.26 | 3503.21 | 422.22 | 1405.99 | 96.66 | 64.46 | 7.77
104 | ТСЦ-401-0023 | Бетон тяжелый, крупность заполнителя более 40 мм, класс В7,5 (М 100) | м3 | -0.0081 | 595.83 |  |  |  | -4.83
105 | ТСЦ-401-0027 | Бетон тяжелый, крупность заполнителя более 40 мм, класс В20 (М250) | м3 | 0.0081 | 664 |  |  |  | 5.38
106 | ТСЦ-103-0006 | Трубы стальные сварные водогазопроводные с резьбой черные легкие (неоцинкованные) диаметр условного прохода 50 мм, толщина стенки 3 мм | м | 2.8 | 34.5 |  |  |  | 96.6
107 | ТЕР09-03-002-01 | Монтаж колонн одноэтажных и многоэтажных зданий и крановых эстакад высотой до 25 м цельного сечения массой до 1,0 т | 1 т конструкций | 1.392 | 529.74 | 110.56 | 373.75 | 28.59 | 737.4 | 153.9 | 520.26 | 39.8
108 | ТСЦ-101-1019 | Швеллеры № 40 из стали марки Ст0 | т | -0.0027 | 4616.48 |  |  |  | -12.46
109 | ТСЦ-201-0756 | Отдельные конструктивные элементы зданий и сооружений с преобладанием горячекатаных профилей, средняя масса сборочной единицы от 0,1 до 0,5 т | т | -0.0006 | 11492 |  |  |  | -6.9
110 | ТСЦ-508-0097 | Канат двойной свивки типа ТК, конструкции 6х19(1+6+12)+1 о.с., оцинкованный из проволок марки В, маркировочная группа 1770 н/мм2, диаметром 5,5 мм | 10 м | -0.026 | 38.74 |  |  |  | -1.01
111 | ТЕРм08-02-144-03 | Присоединение к зажимам жил проводов или кабелей сечением до 16 мм2 | 100 шт. | 0.72 | 171.63 | 168.26 |  |  | 123.57 | 121.15
112 | Коммерческое предложение №LV/20-102 от 10.04.2020 | Светильник наружного освещения 200В/57Вт/4000К/4845Лм/606х608х103мм/IP65 (опора и закладная деталь входят в стоимость) | шт | 14 | 6670.05 |  |  |  | 93380.7
113 | Коммерческое предложение №LV/20-101 от 10.04.2020 | Светильник светодиодный, закладная деталь фундамента | шт | 10 | 2300.41 |  |  |  | 23004.1
114 | ТЕРм08-03-572-03 | Блок управления шкафного исполнения или распределительный пункт (шкаф), устанавливаемый на стене, высота и ширина до 600х600 мм | 1 шт. | 1 | 251.44 | 26.45 | 44.16 | 1.49 | 251.44 | 26.45 | 44.16 | 1.49
115 | Прайс | Навесной шкаф, 200х300ъ150 мм, IP66 | шт | 1 | 356 |  |  |  | 356
116 | ТЕРм08-03-575-01 | Прибор или аппарат | 1 шт. | 4 | 13.31 | 12.77 |  |  | 53.24 | 51.08
117 | Прайс | Автоматический выключатель IP65 25A | шт | 1 | 9.92 |  |  |  | 9.92
118 | Прайс | Автоматический выключатель IP65 16A | шт | 2 | 22.21 |  |  |  | 44.42
119 | Прайс | Автоматический выключатель IP65 6A | шт | 1 | 15.1 |  |  |  | 15.1
120 | ТЕРм08-01-068-01 | Шина сборная - одна полоса в фазе, медная или алюминиевая сечением до 250 мм2 | 100 м | 0.01 | 909.71 | 581.18 | 190.81 | 66.25 | 9.1 | 5.81 | 1.91 | 0.66
121 | Прайс | Шина n+pe | шт | 1 | 7.05 |  |  |  | 7.05
122 | Прайс | Дин-рейка, L=1м | шт | 1 | 33.83 |  |  |  | 33.83
123 | ТСЦ-103-0005 | Трубы стальные сварные водогазопроводные с резьбой черные легкие (неоцинкованные) диаметр условного прохода 40 мм, толщина стенки 3 мм | м | 2.5 | 26.75 |  |  |  | 66.88
124 | Прайс | Лента монтажная перфорированная 20х0,7мм | м | 5 | 0.5 |  |  |  | 2.5
125 | Прайс | Зажим прикалывающий ЗПО 16-95/4-35(50) | шт | 2 | 11.28 |  |  |  | 22.56
Итого прямые затраты по разделу в базисных ценах | [8 empty] | 137519.53 | 1363.51 | 11623.54 | 701.47
Накладные расходы | [8 empty] | 1937.05
Сметная прибыль | [8 empty] | 1258.34
Итого по разделу 7 Освещение | [8 empty] | 868678.71
ИТОГИ ПО СМЕТЕ:
Итого прямые затраты по смете в базисных ценах | [8 empty] | 538199.96 | 15862.5 | 38436.18 | 2505.39
Накладные расходы | [8 empty] | 22939.15
Сметная прибыль | [8 empty] | 13978.18
Итоги по смете:
Итого Строительные работы | [8 empty] | 3491882.05
Итого Монтажные работы | [8 empty] | 58502.98
Итого | [8 empty] | 4260632.4613
Итого с понижающим коэффициентом 16,67% | [8 empty] | 3550385.03
Справочно, в базисных ценах:
Материалы | [8 empty] | 483901.28
Машины и механизмы | [8 empty] | 38436.18
ФОТ | [8 empty] | 18367.89
Накладные расходы | [8 empty] | 22939.15
Сметная прибыль | [8 empty] | 13978.18
НДС 20% | [8 empty] | 710077
ВСЕГО по смете | [8 empty] | 4260462.02